## Sheet1
公告编码：DQ-JXH-260323-175
询 价 单 报价截止日期： 2026/3/28
各报价单位请将报价单填写完整并盖章，确认无误后发至邮箱：gongyingyibu@tianyuanmengye.com
采购物资信息（供应商请勿修改或填写） | [5 empty] | 以下内容请供应商填写
序号 | 名 称 | 规格 | 技术参数 | 单位 | 数量 | 单价 | 开票名称 | 开票规格 | 品牌 | 报价配置 | 备注 (技术参数等)
1 | 三相异步电动机 | YE4 315L1-4 | 功率160kW、 电流289A、转速1490r/min、卧式 | 台 | 2
2 | 三相异步电动机（卧式） | YE4-315M-4 | 功率132kW、 电流236A、转速1490r/min、卧式 | 台 | 1
3 | 三相异步电动机（卧式） | YE4-225S-4 | 功率37KW、电流69A、转速1490r/min | 台 | 1
4 | 三相异步电动机 | YE4-180L-4 22KW | 1、卧式电机，接线盒朝上；2、 380V 50HZ 41.8A 转速1470/min；3、 绝缘等级F；4、防护等级IP55；5、2级能效等级。 | 台 | 2
5 | 三相异步电动机 | YE4-280S-4/75KW | 规格型号：YE4-280S-4/75KW；额定功率：75KW,额定电压：380V ,额定频率：50Hz,额定转速：1485r/min，额定电流：136A；防护等级：IP55，效率：IE4绝缘等级：F，工作制：S1(连续工作制) | 台 | 10
6 | 三相异步电动机 | YE4-250S-4/55KW | 规格型号：YE4-250S-4/55KW；额定电压：380V ，额定频率：50Hz；防护等级 IP55 (防尘、防喷水），效率：IE4；绝缘等级：F级；工作制：S1(连续工作制)； | 台 | 30
7 | 三相异步电动机 | YE4-315S-4-110KW | 额定功率：110KW、额定转速：1500r/min、额定电流：约200A、效率：≥95.7%、功率因数：0.88-0.90、额定转矩：约707.9 | 台 | 1
8 | 三相异步电动机 | YE4-180L-4/22KW | 目前为“低效”用能设备淘汰电机，依据国家工信部《重点用能产品设备能效先进水平、节能水平和准入水平（2024年版）》所列参考标准要求需逐步更换，原电机为Y3系列，本次申报更换1台节能型。 | 台 | 1
9 | 三相异步电动机 | YE4-200L-4/30KW | 目前为“低效”用能设备淘汰电机，依据国家工信部《重点用能产品设备能效先进水平、节能水平和准入水平（2024年版）》所列参考标准要求需逐步更换，原电机为Y3系列，本次申报更换2台节能型。 | 台 | 12
10 | 三相异步电动机 | YE4-280S-8/37KW | 目前为“低效”用能设备淘汰电机，依据国家工信部《重点用能产品设备能效先进水平、节能水平和准入水平（2024年版）》所列参考标准要求需逐步更换，原电机为Y3系列，本次申报更换3台节能型。 | 台 | 2
11 | 三相异步电动机 | YE4-355M1-6/160KW | 目前为“低效”用能设备淘汰电机，依据国家工信部《重点用能产品设备能效先进水平、节能水平和准入水平（2024年版）》所列参考标准要求需逐步更换，原电机为Y3系列，本次申报更换4台节能型。 | 台 | 1
12 | 三相异步电动机 | YE4-400M2-6/315KW | 目前为“低效”用能设备淘汰电机，依据国家工信部《重点用能产品设备能效先进水平、节能水平和准入水平（2024年版）》所列参考标准要求需逐步更换，原电机为Y3系列，本次申报更换5台节能型。 | 台 | 3
13 | 三相异步电动机 | YE4-315L2-4/200KW | 目前为“低效”用能设备淘汰电机，依据国家工信部《重点用能产品设备能效先进水平、节能水平和准入水平（2024年版）》所列参考标准要求需逐步更换，原电机为Y3系列，本次申报更换6台节能型。 | 台 | 1
14 | 三相异步电动机 | YE4-180L-4 | 22KW,41.6A，转速：1475r/min，效率：94.5，卧式侧右 | 台 | 20
15 | 三相异步电动机 | YE4-250M-6 | 37KW,71.7A，转速：990r/min，效率：94.5，卧式侧右 | 台 | 3
16 | 三相异步电动机 | YFB4-160L-4 | 15KW,28.9A，转速：1470r/min，效率：93.9，卧式侧右，防爆标志:Ex tb ⅢC T130°C Db，温度组别:T4 | 台 | 2
17 | 三相异步电动机 | YE4-160M1-2 | 11KW,21.3A，转速：2965r/min，效率：92.6，卧式侧右 | 台 | 1
18 | 三相异步电动机 | YE4-160L-2 | 18.5KW,33.7A，转速：2965r/min，效率：93.7，卧式侧右 | 台 | 3
19 | 三相异步电动机 | YE4-180M-4 | 18.5KW,35.1A，转速：1475r/min，效率：94.2，卧式侧右 | 台 | 2
20 | 三相异步电动机 | YE4-200L2-2 | 37KW,66.6A，转速：2965r/min，效率：94.8，立式 | 台 | 1
21 | 三相异步电动机 | YE4-132S-4 | 5.5KW,11.4A，转速：1475r/min，效率：91.9 | 台 | 2
22 | 三相异步电动机 | YE4-200L-4/30KW | 30KW,56.5A，转速：1485r/min，效率：94.9，卧式侧右 | 台 | 3
23 | 三相异步电动机 | YE4-160M-4 | 380v，11kw | 台 | 3
24 | 三相异步电动机 | YE4-280M-4 | 额定功率：90KW、、额定电流：161.5A，额定转速：1485r/min，效率：96.2%，功率因数：0.88，额定转矩：578.8，卧式侧右 | 台 | 4
25 | 三相异步电动机 | YE4 315L1-4 | 功率160kW，卧式侧右 | 台 | 2
26 | 圆锥破碎机电机 | YE4 355L2-6-250KW | 功率：250KW,电压：380V,转速：980，节能电机 | 台 | 1
27 | 三相异步电动机 | YE4-160L-4 | 电机功率：15kW，备注：B5立式大法兰双吊耳 | 台 | 2
28 | 三相异步电动机 | YE4-160M2-2 | 功率：15kW，备注：B5立式大法兰双吊耳 | 台 | 1
29 | 三相异步电动机 | YE4-180M-4 | 2.电机功率：18.5kW，卧式，接线盒位置在左侧 | 台 | 1
30 | 三相异步电动机 | YE4-180M-2 | 电机功率：22kW，立式非标电机，备注：双吊耳 | 台 | 1
31 | 三相异步电动机 | YE4-160M2-2 | 电机功率：15kW，卧式，接线盒位置在左侧 | 台 | 1
32 | 三相异步电动机 | YE4-180M-4 | 电机功率：18.5kW，卧式，接线盒位置在左侧 | 台 | 1
33 | 三相异步电动机 | YE4-180M-2 | 电机功率：22kW，卧式，接线盒位置在左侧 | 台 | 2
34 | 三相异步电动机 | YE4-160M2-2 15KW | 安装方式:IMB3；额定电压：AC380V；前、后轴承带加注装置、中标单位需派专人到现场核实电动机底座尺寸、接线盒方向等。 | 台 | 8
35 | 防爆电机 | YBFBX4-180M-4/18.5KW | 立式电机，防爆等级：ExdIICT5 18.5KW,IP65 二级能效 , | 台 | 1
36 | 三相异步电动机 | YE4-112M-2/4kw |  | 台 | 2
37 | 三相异步电动机 | YQB112M-4 | 4KW | 台 | 2
38 | 长期堵转三相力矩电机 | Y112-6E | AC380V 堵转转矩：5N.m 堵转时间：∝ 绝缘等级：F 4孔安装，孔距：150mm 立式 含制动器、风扇 | 套 | 1
39 | 三相异步电动机 | YE4-100L1-4-2.2KW |  | 台 | 2
40 | 三相异步电动机 | YE4-132M-4 7.5kw | AC380V；电流：15A；转速：1465r/min | 台 | 4
41 | 三相异步电动机 | YE4-132M-4 7.5kw | 安装方式:IMB5（立式）；额定电压：AC380V；接线盒方向：左 | 台 | 1
42 | 三相异步电动机 | HM2-180L-4 | 额定功率：22KW 额定电压：380V 安装方式：立式 | 个 | 1
43 | 三相电动机 | YBBP-90L-2 |  | 台 | 2
44 | 三相电动机 | YE4-112M-4 |  | 台 | 1
45 | 三相异步电动机 | YE4-250M-2-55KW | 功率：55KW、电压：380V、电流：103A、频率：50HZ、转速：2960r/min | 台 | 10
46 | 三相异步电动机 | YS132-2-11KW | 加长型转子轴 功率：11KW，转速：2840r/min | 台 | 1
报价日期： */*/*
1、技术参数、相关质量要求：
2、质量保证期限（年/月）：
3、供货周期（天）： **天 (需包含物流/备货周期)
4、税率： 13%
5、付款方式： 自行填写
6、是否采用我方合同模版：是
7、供货地址：宁夏中宁县石空工业园区
备注：报价需含税含运费到厂，报价单盖章有效
报价单位： 法定代表人姓名：
报价联系人姓名： 联系电话：
询价单位：天元锰业集团
地 址：宁夏中宁县石空工业园区 传 真：0955-5685589、5636431
发件人： 冀小红 电 话：18695516822
诚挚邀请您，关注《天元锰业招标采购平台》公众号 及时了解天元锰业集团最新的招投标动态，并获取项目信息 | [10 empty] | =DISPIMG("ID_87063340439642AFBE9A195939E144FF",1)